## 基本設計
| 設計諸元計算書 |  |  | Ver.3.32 Goodone Model Aircrafts （C)1998,2004,2007,2008. |  |  |  |  | 1 |  | 2 |  | 3 |  | 4 |  | 5 |  | 6 |  | 7 |  | 8 |  | 0 |  | 0 |  | 0 |  | 0 |  | 0 |  | 0
| 諸 元 項 目 |  | 単位 | 初期設定 | 決定諸元
30 | 面積 |  | dm2 | 30 | 30.74
4.85 | 縦横比 |  |  | 4.85 | 4.53
0.65 | テーパー比 |  |  | 0.65 | 0.65109
0.13526 | 後退角 |  | ° | 7.75 | 7.75
1800 | 総重量 |  | g | 1800 | 1800
60 | 翼面荷重 |  | g/dm2 | 60 | 58.5556
| 翼長 |  | cm | 120 | 120
| 半翼端処理長 |  | cm | 4 | 4
| 半翼長 |  | cm |  | 56
| 平均翼弦 |  | cm | 26.5 | 26
| 翼根長 |  | cm |  | 32.1
| 翼端長 |  | cm |  | 20.9
7 | 最大翼厚 |  | cm |  | 4.1743
0 | リブ間隔 |  | cm | 8 | 8
0.2 | リブ枚数 |  | n | 8 | 16
| 翼型 |  |  | ＮＡＣＡ | ２２１３ |  |  |  | 8 | 27 | AA
| エンジン出力 |  | Ps |  | 0.9
| 馬力荷重 |  | kg/Ps |  | 2 |  |  |  | No. | Ｘ | Ｙ
|  |  |  | 0 |  |  |  |  | 1 | 1e-07 | 0.013042
|  | 翼型の設定(H18セルに赤字で翼型番号を表示) | [6 empty] | 2 | 1e-07 | -9.63
2 |  | 曲率(キャンバ)の設定⇒ |  | 2 |  |  |  |  | 3 | 56 | 1.3513
2 |  | 曲率最大位置の設定 ⇒ |  | 20 |  |  |  |  | 4 | 56 | 7.6298
|  | 翼厚の設定 ⇒ |  | 13 |  |  |  |  | 5 | 56 | 22.2527
| 説 明 | １．本ファイルで作成する翼型は、「NACA レポート824」に 記載の方法で忠実に計算されます。 | [6 empty] | 6 | 1e-07 | 22.4722
|  | ２．基本的に黄色のセルが入力セルです。翼型の設定には、 [H23]～[H25]セルのスクロール・バーを使用します。 | [6 empty] | 7 | 1e-07 | 0.013042
|  | ３．[CAD Data]ボタンを押すとJW-CAD用の座標ファイルが 本ファイルの置場所の[DATA]フォルダに出力されます。 | [6 empty] | 8 | 1e-07 | 0.013042
|  | ４．４桁の数値は、翼弦長に対する比率(％)です。 曲率 最大位置だけは、実際の％の十位の数値で表示します。 | [6 empty] | 9 | 56 | 7.6298
５．主翼のプランク材の厚さは[P49]セルで指定します。 また、リブの厚さは[AF46]セルで指定します。
６．曲率(キャンバー)を０％とすると、完全対称翼型にな ります。このとき当然曲率最大位置も０％となります。
７．作成可能な翼型は、ＮＡＣＡ４字系列翼型のみです。 ８．リブ断面座標及びリブ組表がＡ４用紙に印刷できます。
９．印刷はA4用紙２頁となります。１頁目はプランク材を 含めた座標で、２頁目はリブのみの座標です。
10．実機スピット・ファイァーの翼型は、翼根がNACA2213、 翼端がNACA2206のプログレッシブ翼となっています。
11．非常に残念ですが、本ファイルでは、プログレッシブ 翼の計算はできません。
12．ＮＡＣＡ-４字系列の翼型は、速度的には不利ですが、 穏やかな失速特性で、ＲＣ機むきの翼型です。
13．本シート以外のシートは、翼型の計算書です。 興味のある方はご覧ください。
[6 empty] | 主翼基本設計 リブ断面座標及びリブ組表 | [6 empty] | 主翼諸元 |  | 面積 | 30.74 | 翼長 | 120 | 平均翼弦 | 26.5 | 後退角 | 7.75 | テーパー比 | 0.65109 | 総重量 | 1800 | リブ厚 | 0.2 | 単位 | ｃｍ | メモ | P-1:プランク厚込、P-2:プランク厚除
14．翼型座標の計算手順は、①キャンバー平均ラインの計 算、②翼厚分布の計算、③キャンバーラインと翼厚分 布の合成 となります。
[17 empty] | 翼 端 処 理 | 4 | 翼根長 | 32.1 | 縦横比 | 4.53 | 翼面荷重 | 58.5556 |  |  | リブ間隔 | 8 |  |  | Programed by NARITA R. ©1998, 2004, 2007, 2008.
[6 empty] | 翼型 | NACA | 2213 | OFFSET | 0.3 | プランク厚 | 0.15 | [6 empty] | 翼端長 | 20.9
[6 empty] | 番 号 | リブ番号 |  | 1 |  | 2 |  | 3 |  | 4 |  | 5 |  | 6 |  | 7 |  | 8 |  | 0 |  | 0 |  | 0 |  | 0 |  | 0 |  | 0
[7 empty] | 累加長 | 後退長 | 1e-07 | 1.3609e-08 | 8 | 1.0888 | 16 | 2.1775 | 24 | 3.2663 | 32 | 4.355 | 40 | 5.4438 | 48 | 6.5325 | 56 | 7.6213 | 0 | 0 | 0 | 0 | 0 | 0 | 0 | 0 | 0 | 0 | 0 | 0
[7 empty] | 翼玄長 | 翼厚 | 32.1 | 翼厚 | 30.5 | 翼厚 | 28.9 | 翼厚 | 27.3 | 翼厚 | 25.7 | 翼厚 | 24.1 | 翼厚 | 22.5 | 翼厚 | 20.9 | 翼厚 | 0 |  | 0 |  | 0 |  | 0 |  | 0 |  | 0
[6 empty] | 1 | -0.3 | 1e-07 | -9.63 | 3.21e-06 | -8.0613 | 3.05e-06 | -6.4925 | 2.89e-06 | -4.9237 | 2.73e-06 | -3.355 | 2.57e-06 | -1.7862 | 2.41e-06 | -0.21749 | 2.25e-06 | 1.3513 | 2.09e-06 | 0 | 0 | 0 | 0 | 0 | 0 | 0 | 0 | 0 | 0 | 0 | 0
[6 empty] | 2 | -0.29891 | 0.010952 | -9.595 | 0.35156 | -8.028 | 0.33403 | -6.461 | 0.31651 | -4.894 | 0.29899 | -3.327 | 0.28146 | -1.7599 | 0.26394 | -0.19294 | 0.24642 | 1.3741 | 0.22889 | 0 | 0 | 0 | 0 | 0 | 0 | 0 | 0 | 0 | 0 | 0 | 0
[6 empty] | 3 | -0.29655 | 0.015698 | -9.5194 | 0.50389 | -7.9561 | 0.47877 | -6.3929 | 0.45366 | -4.8296 | 0.42854 | -3.2664 | 0.40343 | -1.7032 | 0.37831 | -0.13993 | 0.35319 | 1.4233 | 0.32808 | 0 | 0 | 0 | 0 | 0 | 0 | 0 | 0 | 0 | 0 | 0 | 0
[6 empty] | 4 | -0.29128 | 0.022589 | -9.3501 | 0.72509 | -7.7953 | 0.68895 | -6.2405 | 0.65281 | -4.6857 | 0.61667 | -3.1309 | 0.58053 | -1.5761 | 0.54438 | -0.021317 | 0.50824 | 1.5335 | 0.4721 | 0 | 0 | 0 | 0 | 0 | 0 | 0 | 0 | 0 | 0 | 0 | 0
[6 empty] | 5 | -0.27988 | 0.032591 | -8.9842 | 1.0462 | -7.4477 | 0.99401 | -5.9111 | 0.94187 | -4.3746 | 0.88972 | -2.838 | 0.83758 | -1.3014 | 0.78543 | 0.23514 | 0.73329 | 1.7717 | 0.68114 | 0 | 0 | 0 | 0 | 0 | 0 | 0 | 0 | 0 | 0 | 0 | 0
[6 empty] | 6 | -0.25571 | 0.046834 | -8.2084 | 1.5034 | -6.7105 | 1.4284 | -5.2126 | 1.3535 | -3.7147 | 1.2786 | -2.2168 | 1.2036 | -0.71891 | 1.1287 | 0.77898 | 1.0538 | 2.2769 | 0.97883 | 0 | 0 | 0 | 0 | 0 | 0 | 0 | 0 | 0 | 0 | 0 | 0
[6 empty] | 7 | -0.23064 | 0.057336 | -7.4037 | 1.8405 | -5.9459 | 1.7488 | -4.4881 | 1.657 | -3.0303 | 1.5653 | -1.5725 | 1.4735 | -0.11475 | 1.3818 | 1.343 | 1.2901 | 2.8008 | 1.1983 | 0 | 0 | 0 | 0 | 0 | 0 | 0 | 0 | 0 | 0 | 0 | 0
[6 empty] | 8 | -0.20505 | 0.06548 | -6.582 | 2.1019 | -5.1652 | 1.9971 | -3.7484 | 1.8924 | -2.3316 | 1.7876 | -0.91473 | 1.6828 | 0.5021 | 1.5781 | 1.9189 | 1.4733 | 3.3358 | 1.3685 | 0 | 0 | 0 | 0 | 0 | 0 | 0 | 0 | 0 | 0 | 0 | 0
[6 empty] | 9 | -0.15289 | 0.076586 | -4.9078 | 2.4584 | -3.5745 | 2.3359 | -2.2411 | 2.2133 | -0.90769 | 2.0908 | 0.42569 | 1.9683 | 1.7591 | 1.8457 | 3.0924 | 1.7232 | 4.4258 | 1.6006 | 0 | 0 | 0 | 0 | 0 | 0 | 0 | 0 | 0 | 0 | 0 | 0
[6 empty] | 10 | -0.1 | 0.082159 | -3.21 | 2.6373 | -1.9613 | 2.5059 | -0.7125 | 2.3744 | 0.53625 | 2.2429 | 1.785 | 2.1115 | 3.0338 | 1.98 | 4.2825 | 1.8486 | 5.5313 | 1.7171 | 0 | 0 | 0 | 0 | 0 | 0 | 0 | 0 | 0 | 0 | 0 | 0
[6 empty] | 11 | -0.049799 | 0.084288 | -1.5985 | 2.7056 | -0.43012 | 2.5708 | 0.73831 | 2.4359 | 1.9067 | 2.3011 | 3.0752 | 2.1662 | 4.2436 | 2.0313 | 5.412 | 1.8965 | 6.5805 | 1.7616 | 0 | 0 | 0 | 0 | 0 | 0 | 0 | 0 | 0 | 0 | 0 | 0
[6 empty] | 12 | 0.00040628 | 0.084708 | 0.013042 | 2.7191 | 1.1011 | 2.5836 | 2.1892 | 2.4481 | 3.2773 | 2.3125 | 4.3655 | 2.177 | 5.4536 | 2.0415 | 6.5417 | 1.9059 | 7.6298 | 1.7704 | 0 | 0 | 0 | 0 | 0 | 0 | 0 | 0 | 0 | 0 | 0 | 0
[6 empty] | 13 | 0.050604 | 0.08374 | 1.6244 | 2.6881 | 2.6322 | 2.5541 | 3.64 | 2.4201 | 4.6477 | 2.2861 | 5.6555 | 2.1521 | 6.6633 | 2.0181 | 7.6711 | 1.8842 | 8.6789 | 1.7502 | 0 | 0 | 0 | 0 | 0 | 0 | 0 | 0 | 0 | 0 | 0 | 0
[6 empty] | 14 | 0.10079 | 0.081614 | 3.2352 | 2.6198 | 4.1627 | 2.4892 | 5.0902 | 2.3587 | 6.0177 | 2.2281 | 6.9452 | 2.0975 | 7.8727 | 1.9669 | 8.8002 | 1.8363 | 9.7277 | 1.7057 | 0 | 0 | 0 | 0 | 0 | 0 | 0 | 0 | 0 | 0 | 0 | 0
[6 empty] | 15 | 0.15094 | 0.078502 | 4.8453 | 2.5199 | 5.6926 | 2.3943 | 6.5398 | 2.2687 | 7.387 | 2.1431 | 8.2343 | 2.0175 | 9.0815 | 1.8919 | 9.9288 | 1.7663 | 10.776 | 1.6407 | 0 | 0 | 0 | 0 | 0 | 0 | 0 | 0 | 0 | 0 | 0 | 0
[6 empty] | 16 | 0.20108 | 0.074534 | 6.4545 | 2.3925 | 7.2215 | 2.2733 | 7.9886 | 2.154 | 8.7556 | 2.0348 | 9.5226 | 1.9155 | 10.2897 | 1.7963 | 11.0567 | 1.677 | 11.8237 | 1.5578 | 0 | 0 | 0 | 0 | 0 | 0 | 0 | 0 | 0 | 0 | 0 | 0
[6 empty] | 17 | 0.25117 | 0.069814 | 8.0627 | 2.241 | 8.7495 | 2.1293 | 9.4364 | 2.0176 | 10.1233 | 1.9059 | 10.8102 | 1.7942 | 11.497 | 1.6825 | 12.1839 | 1.5708 | 12.8708 | 1.4591 | 0 | 0 | 0 | 0 | 0 | 0 | 0 | 0 | 0 | 0 | 0 | 0
[6 empty] | 18 | 0.30124 | 0.064426 | 9.6697 | 2.0681 | 10.2764 | 1.965 | 10.8832 | 1.8619 | 11.49 | 1.7588 | 12.0968 | 1.6557 | 12.7035 | 1.5527 | 13.3103 | 1.4496 | 13.9171 | 1.3465 | 0 | 0 | 0 | 0 | 0 | 0 | 0 | 0 | 0 | 0 | 0 | 0
[6 empty] | 19 | 0.35126 | 0.058427 | 11.2754 | 1.8755 | 11.8021 | 1.782 | 12.3289 | 1.6885 | 12.8556 | 1.5951 | 13.3824 | 1.5016 | 13.9091 | 1.4081 | 14.4358 | 1.3146 | 14.9626 | 1.2211 | 0 | 0 | 0 | 0 | 0 | 0 | 0 | 0 | 0 | 0 | 0 | 0
[6 empty] | 20 | 0.40124 | 0.051865 | 12.8798 | 1.6649 | 13.3266 | 1.5819 | 13.7733 | 1.4989 | 14.2201 | 1.4159 | 14.6669 | 1.3329 | 15.1136 | 1.25 | 15.5604 | 1.167 | 16.0072 | 1.084 | 0 | 0 | 0 | 0 | 0 | 0 | 0 | 0 | 0 | 0 | 0 | 0
[6 empty] | 21 | 0.45118 | 0.044769 | 14.4828 | 1.4371 | 14.8496 | 1.3654 | 15.2165 | 1.2938 | 15.5834 | 1.2222 | 15.9502 | 1.1506 | 16.3171 | 1.0789 | 16.684 | 1.0073 | 17.0508 | 0.93567 | 0 | 0 | 0 | 0 | 0 | 0 | 0 | 0 | 0 | 0 | 0 | 0
[6 empty] | 22 | 0.50106 | 0.037152 | 16.0842 | 1.1926 | 16.3712 | 1.1331 | 16.6583 | 1.0737 | 16.9453 | 1.0143 | 17.2324 | 0.95481 | 17.5194 | 0.89537 | 17.8065 | 0.83592 | 18.0935 | 0.77648 | 0 | 0 | 0 | 0 | 0 | 0 | 0 | 0 | 0 | 0 | 0 | 0
[6 empty] | 23 | 0.5509 | 0.02902 | 17.684 | 0.93153 | 17.8913 | 0.8851 | 18.0986 | 0.83867 | 18.3059 | 0.79224 | 18.5132 | 0.7458 | 18.7205 | 0.69937 | 18.9278 | 0.65294 | 19.1351 | 0.60651 | 0 | 0 | 0 | 0 | 0 | 0 | 0 | 0 | 0 | 0 | 0 | 0
[6 empty] | 24 | 0.60069 | 0.020362 | 19.282 | 0.65361 | 19.4097 | 0.62103 | 19.5373 | 0.58845 | 19.665 | 0.55587 | 19.7926 | 0.52329 | 19.9203 | 0.49071 | 20.0479 | 0.45814 | 20.1756 | 0.42556 | 0 | 0 | 0 | 0 | 0 | 0 | 0 | 0 | 0 | 0 | 0 | 0
[6 empty] | 25 | 0.65041 | 0.011155 | 20.8781 | 0.35809 | 20.9262 | 0.34024 | 20.9743 | 0.32239 | 21.0224 | 0.30454 | 21.0705 | 0.28669 | 21.1186 | 0.26884 | 21.1667 | 0.251 | 21.2148 | 0.23315 | 0 | 0 | 0 | 0 | 0 | 0 | 0 | 0 | 0 | 0 | 0 | 0
[6 empty] | 26 | 0.70007 | 0.0013684 | 22.4722 | 0.043925 | 22.4408 | 0.041736 | 22.4095 | 0.039546 | 22.3781 | 0.037357 | 22.3468 | 0.035168 | 22.3154 | 0.032978 | 22.2841 | 0.030789 | 22.2527 | 0.028599 | 0 | 0 | 0 | 0 | 0 | 0 | 0 | 0 | 0 | 0 | 0 | 0
[6 empty] | 27 | 0.69993 | -0.0013682 | 22.4678 | -0.043919 | 22.4367 | -0.04173 | 22.4055 | -0.039541 | 22.3744 | -0.037352 | 22.3432 | -0.035163 | 22.3121 | -0.032973 | 22.281 | -0.030784 | 22.2498 | -0.028595 | 0 | 0 | 0 | 0 | 0 | 0 | 0 | 0 | 0 | 0 | 0 | 0
[6 empty] | 28 | 0.64959 | -0.0063114 | 20.8519 | -0.2026 | 20.9013 | -0.1925 | 20.9507 | -0.1824 | 21.0001 | -0.1723 | 21.0495 | -0.1622 | 21.0989 | -0.15211 | 21.1483 | -0.14201 | 21.1977 | -0.13191 | 0 | 0 | 0 | 0 | 0 | 0 | 0 | 0 | 0 | 0 | 0 | 0
[6 empty] | 29 | 0.59931 | -0.010986 | 19.238 | -0.35266 | 19.3678 | -0.33509 | 19.4977 | -0.31751 | 19.6275 | -0.29993 | 19.7574 | -0.28235 | 19.8872 | -0.26477 | 20.0171 | -0.24719 | 20.1469 | -0.22962 | 0 | 0 | 0 | 0 | 0 | 0 | 0 | 0 | 0 | 0 | 0 | 0
[6 empty] | 30 | 0.5491 | -0.015426 | 17.626 | -0.49516 | 17.8362 | -0.47048 | 18.0464 | -0.4458 | 18.2566 | -0.42112 | 18.4668 | -0.39644 | 18.677 | -0.37176 | 18.8872 | -0.34708 | 19.0974 | -0.3224 | 0 | 0 | 0 | 0 | 0 | 0 | 0 | 0 | 0 | 0 | 0 | 0
[6 empty] | 31 | 0.49893 | -0.019652 | 16.0158 | -0.63083 | 16.3063 | -0.59938 | 16.5967 | -0.56794 | 16.8872 | -0.5365 | 17.1776 | -0.50505 | 17.4681 | -0.47361 | 17.7585 | -0.44217 | 18.049 | -0.41073 | 0 | 0 | 0 | 0 | 0 | 0 | 0 | 0 | 0 | 0 | 0 | 0
[6 empty] | 32 | 0.44882 | -0.023675 | 14.4072 | -0.75996 | 14.7779 | -0.72208 | 15.1485 | -0.6842 | 15.5191 | -0.64632 | 15.8898 | -0.60844 | 16.2604 | -0.57056 | 16.631 | -0.53268 | 17.0017 | -0.4948 | 0 | 0 | 0 | 0 | 0 | 0 | 0 | 0 | 0 | 0 | 0 | 0
[6 empty] | 33 | 0.39876 | -0.02749 | 12.8002 | -0.88243 | 13.2509 | -0.83845 | 13.7017 | -0.79446 | 14.1524 | -0.75048 | 14.6031 | -0.70649 | 15.0539 | -0.66251 | 15.5046 | -0.61853 | 15.9553 | -0.57454 | 0 | 0 | 0 | 0 | 0 | 0 | 0 | 0 | 0 | 0 | 0 | 0
[6 empty] | 34 | 0.34874 | -0.031083 | 11.1946 | -0.99777 | 11.7254 | -0.94804 | 12.2561 | -0.89831 | 12.7869 | -0.84857 | 13.3177 | -0.79884 | 13.8484 | -0.74911 | 14.3792 | -0.69937 | 14.91 | -0.64964 | 0 | 0 | 0 | 0 | 0 | 0 | 0 | 0 | 0 | 0 | 0 | 0
[6 empty] | 35 | 0.29876 | -0.034425 | 9.5903 | -1.1051 | 10.2011 | -1.05 | 10.8118 | -0.9949 | 11.4225 | -0.93981 | 12.0333 | -0.88473 | 12.644 | -0.82965 | 13.2547 | -0.77457 | 13.8654 | -0.71949 | 0 | 0 | 0 | 0 | 0 | 0 | 0 | 0 | 0 | 0 | 0 | 0
[6 empty] | 36 | 0.24883 | -0.03747 | 7.9873 | -1.2028 | 8.678 | -1.1428 | 9.3686 | -1.0829 | 10.0592 | -1.0229 | 10.7498 | -0.96298 | 11.4405 | -0.90303 | 12.1311 | -0.84308 | 12.8217 | -0.78313 | 0 | 0 | 0 | 0 | 0 | 0 | 0 | 0 | 0 | 0 | 0 | 0
[6 empty] | 37 | 0.19892 | -0.040158 | 6.3855 | -1.2891 | 7.156 | -1.2248 | 7.9264 | -1.1606 | 8.6969 | -1.0963 | 9.4674 | -1.0321 | 10.2378 | -0.96782 | 11.0083 | -0.90356 | 11.7788 | -0.83931 | 0 | 0 | 0 | 0 | 0 | 0 | 0 | 0 | 0 | 0 | 0 | 0
[6 empty] | 38 | 0.14906 | -0.042408 | 4.7847 | -1.3613 | 5.6349 | -1.2934 | 6.4852 | -1.2256 | 7.3355 | -1.1577 | 8.1857 | -1.0899 | 9.036 | -1.022 | 9.8863 | -0.95417 | 10.7365 | -0.88632 | 0 | 0 | 0 | 0 | 0 | 0 | 0 | 0 | 0 | 0 | 0 | 0
[6 empty] | 39 | 0.099214 | -0.044114 | 3.1848 | -1.4161 | 4.1148 | -1.3455 | 5.0448 | -1.2749 | 5.9748 | -1.2043 | 6.9048 | -1.1337 | 7.8348 | -1.0631 | 8.7648 | -0.99256 | 9.6948 | -0.92198 | 0 | 0 | 0 | 0 | 0 | 0 | 0 | 0 | 0 | 0 | 0 | 0
[6 empty] | 40 | 0.049396 | -0.045146 | 1.5856 | -1.4492 | 2.5953 | -1.377 | 3.605 | -1.3047 | 4.6148 | -1.2325 | 5.6245 | -1.1603 | 6.6342 | -1.088 | 7.6439 | -1.0158 | 8.6536 | -0.94356 | 0 | 0 | 0 | 0 | 0 | 0 | 0 | 0 | 0 | 0 | 0 | 0
[6 empty] | 41 | -0.00040648 | -0.045333 | -0.013048 | -1.4552 | 1.0764 | -1.3827 | 2.1658 | -1.3101 | 3.2552 | -1.2376 | 4.3446 | -1.1651 | 5.434 | -1.0925 | 6.5234 | -1.02 | 7.6128 | -0.94746 | 0 | 0 | 0 | 0 | 0 | 0 | 0 | 0 | 0 | 0 | 0 | 0
[6 empty] | 42 | -0.050201 | -0.044444 | -1.6115 | -1.4266 | -0.44239 | -1.3555 | 0.72669 | -1.2844 | 1.8958 | -1.2133 | 3.0648 | -1.1422 | 4.2339 | -1.0711 | 5.403 | -0.99998 | 6.5721 | -0.92887 | 0 | 0 | 0 | 0 | 0 | 0 | 0 | 0 | 0 | 0 | 0 | 0
[6 empty] | 43 | -0.1 | -0.042159 | -3.21 | -1.3533 | -1.9613 | -1.2858 | -0.7125 | -1.2184 | 0.53625 | -1.1509 | 1.785 | -1.0835 | 3.0338 | -1.016 | 4.2825 | -0.94858 | 5.5313 | -0.88112 | 0 | 0 | 0 | 0 | 0 | 0 | 0 | 0 | 0 | 0 | 0 | 0
[6 empty] | 44 | -0.14711 | -0.039086 | -4.7222 | -1.2546 | -3.3981 | -1.1921 | -2.0739 | -1.1296 | -0.7498 | -1.067 | 0.57433 | -1.0045 | 1.8985 | -0.94196 | 3.2226 | -0.87943 | 4.5467 | -0.81689 | 0 | 0 | 0 | 0 | 0 | 0 | 0 | 0 | 0 | 0 | 0 | 0
[6 empty] | 45 | -0.19495 | -0.03548 | -6.258 | -1.1389 | -4.8573 | -1.0821 | -3.4566 | -1.0254 | -2.0559 | -0.96861 | -0.65526 | -0.91184 | 0.74542 | -0.85507 | 2.1461 | -0.7983 | 3.5468 | -0.74153 | 0 | 0 | 0 | 0 | 0 | 0 | 0 | 0 | 0 | 0 | 0 | 0
[6 empty] | 46 | -0.21936 | -0.032961 | -7.0413 | -1.058 | -5.6016 | -1.0053 | -4.1619 | -0.95257 | -2.7222 | -0.89984 | -1.2825 | -0.8471 | 0.15727 | -0.79436 | 1.597 | -0.74162 | 3.0367 | -0.68889 | 0 | 0 | 0 | 0 | 0 | 0 | 0 | 0 | 0 | 0 | 0 | 0
[6 empty] | 47 | -0.24429 | -0.029334 | -7.8416 | -0.94162 | -6.362 | -0.89468 | -4.8824 | -0.84775 | -3.4028 | -0.80081 | -1.9232 | -0.75388 | -0.44357 | -0.70695 | 1.036 | -0.66001 | 2.5157 | -0.61308 | 0 | 0 | 0 | 0 | 0 | 0 | 0 | 0 | 0 | 0 | 0 | 0
[6 empty] | 48 | -0.27012 | -0.023215 | -8.6708 | -0.74521 | -7.1498 | -0.70807 | -5.6289 | -0.67092 | -4.1079 | -0.63378 | -2.587 | -0.59663 | -1.0661 | -0.55949 | 0.45488 | -0.52235 | 1.9758 | -0.4852 | 0 | 0 | 0 | 0 | 0 | 0 | 0 | 0 | 0 | 0 | 0 | 0
[6 empty] | 49 | -0.28372 | -0.017745 | -9.1074 | -0.5696 | -7.5647 | -0.54121 | -6.022 | -0.51282 | -4.4793 | -0.48443 | -2.9366 | -0.45604 | -1.3939 | -0.42764 | 0.14884 | -0.39925 | 1.6915 | -0.37086 | 0 | 0 | 0 | 0 | 0 | 0 | 0 | 0 | 0 | 0 | 0 | 0
[6 empty] | 50 | -0.29095 | -0.013236 | -9.3394 | -0.42489 | -7.7851 | -0.40371 | -6.2309 | -0.38253 | -4.6766 | -0.36135 | -3.1223 | -0.34018 | -1.5681 | -0.319 | -0.013797 | -0.29782 | 1.5405 | -0.27664 | 0 | 0 | 0 | 0 | 0 | 0 | 0 | 0 | 0 | 0 | 0 | 0
[6 empty] | 51 | -0.29484 | -0.0097115 | -9.4644 | -0.31174 | -7.9039 | -0.2962 | -6.3434 | -0.28066 | -4.7829 | -0.26512 | -3.2224 | -0.24958 | -1.6619 | -0.23405 | -0.10141 | -0.21851 | 1.4591 | -0.20297 | 0 | 0 | 0 | 0 | 0 | 0 | 0 | 0 | 0 | 0 | 0 | 0
[6 empty] | 52 | -0.3 | 1e-07 | -9.63 | 3.21e-06 | -8.0613 | 3.05e-06 | -6.4925 | 2.89e-06 | -4.9237 | 2.73e-06 | -3.355 | 2.57e-06 | -1.7862 | 2.41e-06 | -0.21749 | 2.25e-06 | 1.3513 | 2.09e-06 | 0 | 0 | 0 | 0 | 0 | 0 | 0 | 0 | 0 | 0 | 0 | 0
[6 empty] | 1 | -0.3 | 1e-07 | -9.63 | 1e-07 | -8.0613 | 1e-07 | -6.4925 | 1e-07 | -4.9237 | 1e-07 | -3.355 | 1e-07 | -1.7862 | 1e-07 | -0.21749 | 1e-07 | 1.3513 | 1e-07 | 0 | 0 | 0 | 0 | 0 | 0 | 0 | 0 | 0 | 0 | 0 | 0
[6 empty] | 2 | -0.29484 | -0.0097115 | -9.4644 | -0.16174 | -7.9039 | -0.1462 | -6.3434 | -0.13066 | -4.7829 | -0.11512 | -3.2224 | -0.099585 | -1.6619 | -0.084046 | -0.10141 | -0.068508 | 1.4591 | -0.05297 | 0 | 0 | 0 | 0 | 0 | 0 | 0 | 0 | 0 | 0 | 0 | 0
[6 empty] | 3 | -0.29095 | -0.013236 | -9.3394 | -0.27489 | -7.7851 | -0.25371 | -6.2309 | -0.23253 | -4.6766 | -0.21135 | -3.1223 | -0.19018 | -1.5681 | -0.169 | -0.013797 | -0.14782 | 1.5405 | -0.12664 | 0 | 0 | 0 | 0 | 0 | 0 | 0 | 0 | 0 | 0 | 0 | 0
[6 empty] | 4 | -0.28372 | -0.017745 | -9.1074 | -0.4196 | -7.5647 | -0.39121 | -6.022 | -0.36282 | -4.4793 | -0.33443 | -2.9366 | -0.30604 | -1.3939 | -0.27764 | 0.14884 | -0.24925 | 1.6915 | -0.22086 | 0 | 0 | 0 | 0 | 0 | 0 | 0 | 0 | 0 | 0 | 0 | 0
[6 empty] | 5 | -0.27012 | -0.023215 | -8.6708 | -0.59521 | -7.1498 | -0.55807 | -5.6289 | -0.52092 | -4.1079 | -0.48378 | -2.587 | -0.44663 | -1.0661 | -0.40949 | 0.45488 | -0.37235 | 1.9758 | -0.3352 | 0 | 0 | 0 | 0 | 0 | 0 | 0 | 0 | 0 | 0 | 0 | 0
[6 empty] | 6 | -0.24429 | -0.029334 | -7.8416 | -0.79162 | -6.362 | -0.74468 | -4.8824 | -0.69775 | -3.4028 | -0.65081 | -1.9232 | -0.60388 | -0.44357 | -0.55695 | 1.036 | -0.51001 | 2.5157 | -0.46308 | 0 | 0 | 0 | 0 | 0 | 0 | 0 | 0 | 0 | 0 | 0 | 0
[6 empty] | 7 | -0.21936 | -0.032961 | -7.0413 | -0.90805 | -5.6016 | -0.85531 | -4.1619 | -0.80257 | -2.7222 | -0.74984 | -1.2825 | -0.6971 | 0.15727 | -0.64436 | 1.597 | -0.59162 | 3.0367 | -0.53889 | 0 | 0 | 0 | 0 | 0 | 0 | 0 | 0 | 0 | 0 | 0 | 0
[6 empty] | 8 | -0.19495 | -0.03548 | -6.258 | -0.98891 | -4.8573 | -0.93214 | -3.4566 | -0.87538 | -2.0559 | -0.81861 | -0.65526 | -0.76184 | 0.74542 | -0.70507 | 2.1461 | -0.6483 | 3.5468 | -0.59153 | 0 | 0 | 0 | 0 | 0 | 0 | 0 | 0 | 0 | 0 | 0 | 0
[6 empty] | 9 | -0.14711 | -0.039086 | -4.7222 | -1.1046 | -3.3981 | -1.0421 | -2.0739 | -0.97958 | -0.7498 | -0.91704 | 0.57433 | -0.8545 | 1.8985 | -0.79196 | 3.2226 | -0.72943 | 4.5467 | -0.66689 | 0 | 0 | 0 | 0 | 0 | 0 | 0 | 0 | 0 | 0 | 0 | 0
[6 empty] | 10 | -0.1 | -0.042159 | -3.21 | -1.2033 | -1.9613 | -1.1358 | -0.7125 | -1.0684 | 0.53625 | -1.0009 | 1.785 | -0.93348 | 3.0338 | -0.86603 | 4.2825 | -0.79858 | 5.5313 | -0.73112 | 0 | 0 | 0 | 0 | 0 | 0 | 0 | 0 | 0 | 0 | 0 | 0
[6 empty] | 11 | -0.050201 | -0.044444 | -1.6115 | -1.2766 | -0.44239 | -1.2055 | 0.72669 | -1.1344 | 1.8958 | -1.0633 | 3.0648 | -0.9922 | 4.2339 | -0.92109 | 5.403 | -0.84998 | 6.5721 | -0.77887 | 0 | 0 | 0 | 0 | 0 | 0 | 0 | 0 | 0 | 0 | 0 | 0
[6 empty] | 12 | -0.00040648 | -0.045333 | -0.013048 | -1.3052 | 1.0764 | -1.2327 | 2.1658 | -1.1601 | 3.2552 | -1.0876 | 4.3446 | -1.0151 | 5.434 | -0.94253 | 6.5234 | -0.87 | 7.6128 | -0.79746 | 0 | 0 | 0 | 0 | 0 | 0 | 0 | 0 | 0 | 0 | 0 | 0
[6 empty] | 13 | 0.049396 | -0.045146 | 1.5856 | -1.2992 | 2.5953 | -1.227 | 3.605 | -1.1547 | 4.6148 | -1.0825 | 5.6245 | -1.0103 | 6.6342 | -0.93802 | 7.6439 | -0.86579 | 8.6536 | -0.79356 | 0 | 0 | 0 | 0 | 0 | 0 | 0 | 0 | 0 | 0 | 0 | 0
[6 empty] | 14 | 0.099214 | -0.044114 | 3.1848 | -1.2661 | 4.1148 | -1.1955 | 5.0448 | -1.1249 | 5.9748 | -1.0543 | 6.9048 | -0.98373 | 7.8348 | -0.91315 | 8.7648 | -0.84256 | 9.6948 | -0.77198 | 0 | 0 | 0 | 0 | 0 | 0 | 0 | 0 | 0 | 0 | 0 | 0
[6 empty] | 15 | 0.14906 | -0.042408 | 4.7847 | -1.2113 | 5.6349 | -1.1434 | 6.4852 | -1.0756 | 7.3355 | -1.0077 | 8.1857 | -0.93988 | 9.036 | -0.87202 | 9.8863 | -0.80417 | 10.7365 | -0.73632 | 0 | 0 | 0 | 0 | 0 | 0 | 0 | 0 | 0 | 0 | 0 | 0
[6 empty] | 16 | 0.19892 | -0.040158 | 6.3855 | -1.1391 | 7.156 | -1.0748 | 7.9264 | -1.0106 | 8.6969 | -0.94632 | 9.4674 | -0.88207 | 10.2378 | -0.81782 | 11.0083 | -0.75356 | 11.7788 | -0.68931 | 0 | 0 | 0 | 0 | 0 | 0 | 0 | 0 | 0 | 0 | 0 | 0
[6 empty] | 17 | 0.24883 | -0.03747 | 7.9873 | -1.0528 | 8.678 | -0.99284 | 9.3686 | -0.93289 | 10.0592 | -0.87294 | 10.7498 | -0.81298 | 11.4405 | -0.75303 | 12.1311 | -0.69308 | 12.8217 | -0.63313 | 0 | 0 | 0 | 0 | 0 | 0 | 0 | 0 | 0 | 0 | 0 | 0
[6 empty] | 18 | 0.29876 | -0.034425 | 9.5903 | -0.95506 | 10.2011 | -0.89998 | 10.8118 | -0.8449 | 11.4225 | -0.78981 | 12.0333 | -0.73473 | 12.644 | -0.67965 | 13.2547 | -0.62457 | 13.8654 | -0.56949 | 0 | 0 | 0 | 0 | 0 | 0 | 0 | 0 | 0 | 0 | 0 | 0
[6 empty] | 19 | 0.34874 | -0.031083 | 11.1946 | -0.84777 | 11.7254 | -0.79804 | 12.2561 | -0.74831 | 12.7869 | -0.69857 | 13.3177 | -0.64884 | 13.8484 | -0.59911 | 14.3792 | -0.54937 | 14.91 | -0.49964 | 0 | 0 | 0 | 0 | 0 | 0 | 0 | 0 | 0 | 0 | 0 | 0
[6 empty] | 20 | 0.39876 | -0.02749 | 12.8002 | -0.73243 | 13.2509 | -0.68845 | 13.7017 | -0.64446 | 14.1524 | -0.60048 | 14.6031 | -0.55649 | 15.0539 | -0.51251 | 15.5046 | -0.46853 | 15.9553 | -0.42454 | 0 | 0 | 0 | 0 | 0 | 0 | 0 | 0 | 0 | 0 | 0 | 0
[6 empty] | 21 | 0.44882 | -0.023675 | 14.4072 | -0.60996 | 14.7779 | -0.57208 | 15.1485 | -0.5342 | 15.5191 | -0.49632 | 15.8898 | -0.45844 | 16.2604 | -0.42056 | 16.631 | -0.38268 | 17.0017 | -0.3448 | 0 | 0 | 0 | 0 | 0 | 0 | 0 | 0 | 0 | 0 | 0 | 0
[6 empty] | 22 | 0.49893 | -0.019652 | 16.0158 | -0.48083 | 16.3063 | -0.44938 | 16.5967 | -0.41794 | 16.8872 | -0.3865 | 17.1776 | -0.35505 | 17.4681 | -0.32361 | 17.7585 | -0.29217 | 18.049 | -0.26073 | 0 | 0 | 0 | 0 | 0 | 0 | 0 | 0 | 0 | 0 | 0 | 0
[6 empty] | 23 | 0.5491 | -0.015426 | 17.626 | -0.34516 | 17.8362 | -0.32048 | 18.0464 | -0.2958 | 18.2566 | -0.27112 | 18.4668 | -0.24644 | 18.677 | -0.22176 | 18.8872 | -0.19708 | 19.0974 | -0.1724 | 0 | 0 | 0 | 0 | 0 | 0 | 0 | 0 | 0 | 0 | 0 | 0
[6 empty] | 24 | 0.59931 | -0.010986 | 19.238 | -0.20266 | 19.3678 | -0.18509 | 19.4977 | -0.16751 | 19.6275 | -0.14993 | 19.7574 | -0.13235 | 19.8872 | -0.11477 | 20.0171 | -0.097194 | 20.1469 | -0.079616 | 0 | 0 | 0 | 0 | 0 | 0 | 0 | 0 | 0 | 0 | 0 | 0
[6 empty] | 25 | 0.64959 | -0.0063114 | 20.8519 | -0.052597 | 20.9013 | -0.042499 | 20.9507 | -0.0324 | 21.0001 | -0.022302 | 21.0495 | -0.012204 | 21.0989 | -0.0021056 | 21.1483 | 1e-07 | 21.1977 | 1e-07 | 0 | 0 | 0 | 0 | 0 | 0 | 0 | 0 | 0 | 0 | 0 | 0
[6 empty] | 26 | 0.69993 | -0.0013682 | 22.4678 | 1e-07 | 22.4367 | 1e-07 | 22.4055 | 1e-07 | 22.3744 | 1e-07 | 22.3432 | 1e-07 | 22.3121 | 1e-07 | 22.281 | 1e-07 | 22.2498 | 1e-07 | 0 | 0 | 0 | 0 | 0 | 0 | 0 | 0 | 0 | 0 | 0 | 0
[6 empty] | 27 | 0.70007 | 0.0013684 | 22.4722 | 1e-07 | 22.4408 | 1e-07 | 22.4095 | 1e-07 | 22.3781 | 1e-07 | 22.3468 | 1e-07 | 22.3154 | 1e-07 | 22.2841 | 1e-07 | 22.2527 | 1e-07 | 0 | 0 | 0 | 0 | 0 | 0 | 0 | 0 | 0 | 0 | 0 | 0
[6 empty] | 28 | 0.65041 | 0.011155 | 20.8781 | 0.20809 | 20.9262 | 0.19024 | 20.9743 | 0.17239 | 21.0224 | 0.15454 | 21.0705 | 0.13669 | 21.1186 | 0.11884 | 21.1667 | 0.101 | 21.2148 | 0.083148 | 0 | 0 | 0 | 0 | 0 | 0 | 0 | 0 | 0 | 0 | 0 | 0
[6 empty] | 29 | 0.60069 | 0.020362 | 19.282 | 0.50361 | 19.4097 | 0.47103 | 19.5373 | 0.43845 | 19.665 | 0.40587 | 19.7926 | 0.37329 | 19.9203 | 0.34071 | 20.0479 | 0.30814 | 20.1756 | 0.27556 | 0 | 0 | 0 | 0 | 0 | 0 | 0 | 0 | 0 | 0 | 0 | 0
[6 empty] | 30 | 0.5509 | 0.02902 | 17.684 | 0.78153 | 17.8913 | 0.7351 | 18.0986 | 0.68867 | 18.3059 | 0.64224 | 18.5132 | 0.5958 | 18.7205 | 0.54937 | 18.9278 | 0.50294 | 19.1351 | 0.45651 | 0 | 0 | 0 | 0 | 0 | 0 | 0 | 0 | 0 | 0 | 0 | 0
[6 empty] | 31 | 0.50106 | 0.037152 | 16.0842 | 1.0426 | 16.3712 | 0.98314 | 16.6583 | 0.9237 | 16.9453 | 0.86425 | 17.2324 | 0.80481 | 17.5194 | 0.74537 | 17.8065 | 0.68592 | 18.0935 | 0.62648 | 0 | 0 | 0 | 0 | 0 | 0 | 0 | 0 | 0 | 0 | 0 | 0
[6 empty] | 32 | 0.45118 | 0.044769 | 14.4828 | 1.2871 | 14.8496 | 1.2154 | 15.2165 | 1.1438 | 15.5834 | 1.0722 | 15.9502 | 1.0006 | 16.3171 | 0.92893 | 16.684 | 0.8573 | 17.0508 | 0.78567 | 0 | 0 | 0 | 0 | 0 | 0 | 0 | 0 | 0 | 0 | 0 | 0
[6 empty] | 33 | 0.40124 | 0.051865 | 12.8798 | 1.5149 | 13.3266 | 1.4319 | 13.7733 | 1.3489 | 14.2201 | 1.2659 | 14.6669 | 1.1829 | 15.1136 | 1.1 | 15.5604 | 1.017 | 16.0072 | 0.93398 | 0 | 0 | 0 | 0 | 0 | 0 | 0 | 0 | 0 | 0 | 0 | 0
[6 empty] | 34 | 0.35126 | 0.058427 | 11.2754 | 1.7255 | 11.8021 | 1.632 | 12.3289 | 1.5385 | 12.8556 | 1.4451 | 13.3824 | 1.3516 | 13.9091 | 1.2581 | 14.4358 | 1.1646 | 14.9626 | 1.0711 | 0 | 0 | 0 | 0 | 0 | 0 | 0 | 0 | 0 | 0 | 0 | 0
[6 empty] | 35 | 0.30124 | 0.064426 | 9.6697 | 1.9181 | 10.2764 | 1.815 | 10.8832 | 1.7119 | 11.49 | 1.6088 | 12.0968 | 1.5057 | 12.7035 | 1.4027 | 13.3103 | 1.2996 | 13.9171 | 1.1965 | 0 | 0 | 0 | 0 | 0 | 0 | 0 | 0 | 0 | 0 | 0 | 0
[6 empty] | 36 | 0.25117 | 0.069814 | 8.0627 | 2.091 | 8.7495 | 1.9793 | 9.4364 | 1.8676 | 10.1233 | 1.7559 | 10.8102 | 1.6442 | 11.497 | 1.5325 | 12.1839 | 1.4208 | 12.8708 | 1.3091 | 0 | 0 | 0 | 0 | 0 | 0 | 0 | 0 | 0 | 0 | 0 | 0
[6 empty] | 37 | 0.20108 | 0.074534 | 6.4545 | 2.2425 | 7.2215 | 2.1233 | 7.9886 | 2.004 | 8.7556 | 1.8848 | 9.5226 | 1.7655 | 10.2897 | 1.6463 | 11.0567 | 1.527 | 11.8237 | 1.4078 | 0 | 0 | 0 | 0 | 0 | 0 | 0 | 0 | 0 | 0 | 0 | 0
[6 empty] | 38 | 0.15094 | 0.078502 | 4.8453 | 2.3699 | 5.6926 | 2.2443 | 6.5398 | 2.1187 | 7.387 | 1.9931 | 8.2343 | 1.8675 | 9.0815 | 1.7419 | 9.9288 | 1.6163 | 10.776 | 1.4907 | 0 | 0 | 0 | 0 | 0 | 0 | 0 | 0 | 0 | 0 | 0 | 0
[6 empty] | 39 | 0.10079 | 0.081614 | 3.2352 | 2.4698 | 4.1627 | 2.3392 | 5.0902 | 2.2087 | 6.0177 | 2.0781 | 6.9452 | 1.9475 | 7.8727 | 1.8169 | 8.8002 | 1.6863 | 9.7277 | 1.5557 | 0 | 0 | 0 | 0 | 0 | 0 | 0 | 0 | 0 | 0 | 0 | 0
[6 empty] | 40 | 0.050604 | 0.08374 | 1.6244 | 2.5381 | 2.6322 | 2.4041 | 3.64 | 2.2701 | 4.6477 | 2.1361 | 5.6555 | 2.0021 | 6.6633 | 1.8681 | 7.6711 | 1.7342 | 8.6789 | 1.6002 | 0 | 0 | 0 | 0 | 0 | 0 | 0 | 0 | 0 | 0 | 0 | 0
[6 empty] | 41 | 0.00040628 | 0.084708 | 0.013042 | 2.5691 | 1.1011 | 2.4336 | 2.1892 | 2.2981 | 3.2773 | 2.1625 | 4.3655 | 2.027 | 5.4536 | 1.8915 | 6.5417 | 1.7559 | 7.6298 | 1.6204 | 0 | 0 | 0 | 0 | 0 | 0 | 0 | 0 | 0 | 0 | 0 | 0
[6 empty] | 42 | -0.049799 | 0.084288 | -1.5985 | 2.5556 | -0.43012 | 2.4208 | 0.73831 | 2.2859 | 1.9067 | 2.1511 | 3.0752 | 2.0162 | 4.2436 | 1.8813 | 5.412 | 1.7465 | 6.5805 | 1.6116 | 0 | 0 | 0 | 0 | 0 | 0 | 0 | 0 | 0 | 0 | 0 | 0
[6 empty] | 43 | -0.1 | 0.082159 | -3.21 | 2.4873 | -1.9613 | 2.3559 | -0.7125 | 2.2244 | 0.53625 | 2.0929 | 1.785 | 1.9615 | 3.0338 | 1.83 | 4.2825 | 1.6986 | 5.5313 | 1.5671 | 0 | 0 | 0 | 0 | 0 | 0 | 0 | 0 | 0 | 0 | 0 | 0
[6 empty] | 44 | -0.15289 | 0.076586 | -4.9078 | 2.3084 | -3.5745 | 2.1859 | -2.2411 | 2.0633 | -0.90769 | 1.9408 | 0.42569 | 1.8183 | 1.7591 | 1.6957 | 3.0924 | 1.5732 | 4.4258 | 1.4506 | 0 | 0 | 0 | 0 | 0 | 0 | 0 | 0 | 0 | 0 | 0 | 0
[6 empty] | 45 | -0.20505 | 0.06548 | -6.582 | 1.9519 | -5.1652 | 1.8471 | -3.7484 | 1.7424 | -2.3316 | 1.6376 | -0.91473 | 1.5328 | 0.5021 | 1.4281 | 1.9189 | 1.3233 | 3.3358 | 1.2185 | 0 | 0 | 0 | 0 | 0 | 0 | 0 | 0 | 0 | 0 | 0 | 0
[6 empty] | 46 | -0.23064 | 0.057336 | -7.4037 | 1.6905 | -5.9459 | 1.5988 | -4.4881 | 1.507 | -3.0303 | 1.4153 | -1.5725 | 1.3235 | -0.11475 | 1.2318 | 1.343 | 1.1401 | 2.8008 | 1.0483 | 0 | 0 | 0 | 0 | 0 | 0 | 0 | 0 | 0 | 0 | 0 | 0
[6 empty] | 47 | -0.25571 | 0.046834 | -8.2084 | 1.3534 | -6.7105 | 1.2784 | -5.2126 | 1.2035 | -3.7147 | 1.1286 | -2.2168 | 1.0536 | -0.71891 | 0.9787 | 0.77898 | 0.90377 | 2.2769 | 0.82883 | 0 | 0 | 0 | 0 | 0 | 0 | 0 | 0 | 0 | 0 | 0 | 0
[6 empty] | 48 | -0.27988 | 0.032591 | -8.9842 | 0.89616 | -7.4477 | 0.84401 | -5.9111 | 0.79187 | -4.3746 | 0.73972 | -2.838 | 0.68758 | -1.3014 | 0.63543 | 0.23514 | 0.58329 | 1.7717 | 0.53114 | 0 | 0 | 0 | 0 | 0 | 0 | 0 | 0 | 0 | 0 | 0 | 0
[6 empty] | 49 | -0.29128 | 0.022589 | -9.3501 | 0.57509 | -7.7953 | 0.53895 | -6.2405 | 0.50281 | -4.6857 | 0.46667 | -3.1309 | 0.43053 | -1.5761 | 0.39438 | -0.021317 | 0.35824 | 1.5335 | 0.3221 | 0 | 0 | 0 | 0 | 0 | 0 | 0 | 0 | 0 | 0 | 0 | 0
[6 empty] | 50 | -0.29655 | 0.015698 | -9.5194 | 0.35389 | -7.9561 | 0.32877 | -6.3929 | 0.30366 | -4.8296 | 0.27854 | -3.2664 | 0.25343 | -1.7032 | 0.22831 | -0.13993 | 0.20319 | 1.4233 | 0.17808 | 0 | 0 | 0 | 0 | 0 | 0 | 0 | 0 | 0 | 0 | 0 | 0
[6 empty] | 51 | -0.29891 | 0.010952 | -9.595 | 0.20156 | -8.028 | 0.18403 | -6.461 | 0.16651 | -4.894 | 0.14899 | -3.327 | 0.13146 | -1.7599 | 0.11394 | -0.19294 | 0.096418 | 1.3741 | 0.078895 | 0 | 0 | 0 | 0 | 0 | 0 | 0 | 0 | 0 | 0 | 0 | 0
[6 empty] | 52 | -0.3 | 1e-07 | -9.63 | 1e-07 | -8.0613 | 1e-07 | -6.4925 | 1e-07 | -4.9237 | 1e-07 | -3.355 | 1e-07 | -1.7862 | 1e-07 | -0.21749 | 1e-07 | 1.3513 | 1e-07 | 0 | 0 | 0 | 0 | 0 | 0 | 0 | 0 | 0 | 0 | 0 | 0
主翼の概略平面形
最大部の概略翼型

## NACA 4-Disit
４桁翼型 | 2213 | [7 empty] | Max Ordinate | at Position | Thickness
[9 empty] | 2% | 20% | 13%
| Leading edge | rt= |  |  |  | 0.01862 | at | yU= | 0.024731 | yL= | -0.024731
x | yt | yc | θ | sinθ | cosθ | ytsinθ | ytcosθ | xU | yU | xL | yL
0 | 0 | 0 | 0.1974 | 0.19612 | 0.98058 | 0 | 0 | 0 | 0 | 0 | 0
0.003125 | 0.01053 | 0.00062012 | 0.19439 | 0.19317 | 0.98117 | 0.002034 | 0.010332 | 0.001091 | 0.010952 | 0.005159 | -0.0097116
0.00625 | 0.014736 | 0.0012305 | 0.19138 | 0.19021 | 0.98174 | 0.002803 | 0.014467 | 0.003447 | 0.015697 | 0.009053 | -0.013236
0.0125 | 0.020518 | 0.0024219 | 0.18535 | 0.18429 | 0.98287 | 0.0037812 | 0.020167 | 0.0087188 | 0.022588 | 0.016281 | -0.017745
0.025 | 0.028327 | 0.0046875 | 0.17325 | 0.17238 | 0.98503 | 0.004883 | 0.027903 | 0.020117 | 0.03259 | 0.029883 | -0.023215
0.05 | 0.03851 | 0.00875 | 0.14889 | 0.14834 | 0.98894 | 0.0057126 | 0.038084 | 0.044287 | 0.046834 | 0.055713 | -0.029334
0.075 | 0.0455 | 0.012187 | 0.12435 | 0.12403 | 0.99228 | 0.0056436 | 0.045149 | 0.069356 | 0.057336 | 0.080644 | -0.032961
0.1 | 0.050732 | 0.015 | 0.099669 | 0.099504 | 0.99504 | 0.005048 | 0.05048 | 0.094952 | 0.06548 | 0.10505 | -0.03548
0.15 | 0.057908 | 0.01875 | 0.049958 | 0.049938 | 0.99875 | 0.0028918 | 0.057836 | 0.14711 | 0.076586 | 0.15289 | -0.039086
0.2 | 0.062159 | 0.02 | 0 | 0 | 1 | 0 | 0.062159 | 0.2 | 0.082159 | 0.2 | -0.042159
0.25 | 0.064366 | 0.019922 | -0.003125 | -0.003125 | 1 | -0.00020114 | 0.064366 | 0.2502 | 0.084288 | 0.2498 | -0.044444
0.3 | 0.065022 | 0.019687 | -0.0062499 | -0.0062499 | 0.99998 | -0.00040638 | 0.065021 | 0.30041 | 0.084708 | 0.29959 | -0.045333
0.35 | 0.064446 | 0.019297 | -0.0093747 | -0.0093746 | 0.99996 | -0.00060415 | 0.064443 | 0.3506 | 0.08374 | 0.3494 | -0.045146
0.4 | 0.062869 | 0.01875 | -0.012499 | -0.012499 | 0.99992 | -0.0007858 | 0.062864 | 0.40079 | 0.081614 | 0.39921 | -0.044114
0.45 | 0.060462 | 0.018047 | -0.015624 | -0.015623 | 0.99988 | -0.0009446 | 0.060455 | 0.45094 | 0.078501 | 0.44906 | -0.042408
0.5 | 0.057356 | 0.017187 | -0.018748 | -0.018747 | 0.99982 | -0.0010752 | 0.057346 | 0.50108 | 0.074533 | 0.49892 | -0.040158
0.55 | 0.053655 | 0.016172 | -0.021872 | -0.02187 | 0.99976 | -0.0011734 | 0.053642 | 0.55117 | 0.069814 | 0.54883 | -0.03747
0.6 | 0.049441 | 0.015 | -0.024995 | -0.024992 | 0.99969 | -0.0012356 | 0.049426 | 0.60124 | 0.064426 | 0.59876 | -0.034426
0.65 | 0.044773 | 0.013672 | -0.028118 | -0.028114 | 0.9996 | -0.0012587 | 0.044755 | 0.65126 | 0.058427 | 0.64874 | -0.031083
0.7 | 0.039697 | 0.012187 | -0.03124 | -0.031235 | 0.99951 | -0.0012399 | 0.039678 | 0.70124 | 0.051865 | 0.69876 | -0.02749
0.75 | 0.034242 | 0.010547 | -0.034361 | -0.034355 | 0.99941 | -0.0011764 | 0.034222 | 0.75118 | 0.044769 | 0.74882 | -0.023675
0.8 | 0.028422 | 0.00875 | -0.037482 | -0.037474 | 0.9993 | -0.0010651 | 0.028402 | 0.80107 | 0.037152 | 0.79893 | -0.019652
0.85 | 0.022241 | 0.0067969 | -0.040603 | -0.040592 | 0.99918 | -0.0009028 | 0.022223 | 0.8509 | 0.02902 | 0.8491 | -0.015426
0.9 | 0.015689 | 0.0046875 | -0.043722 | -0.043708 | 0.99904 | -0.00068574 | 0.015674 | 0.90069 | 0.020362 | 0.89931 | -0.010987
0.95 | 0.008743 | 0.0024219 | -0.046841 | -0.046824 | 0.9989 | -0.00040938 | 0.0087334 | 0.95041 | 0.011155 | 0.94959 | -0.0063115
1 | 0.00137 | 0 | -0.049958 | -0.049938 | 0.99875 | -6.8415e-05 | 0.0013683 | 1.0001 | 0.0013683 | 0.99993 | -0.0013683

## Thickness
[5 empty] | Airfoil Thickness |  | 13%
t | rt | 係数 | a0 | a1 | a2 | a3 | a4
13% | 0.01862 | 0.65 | 0.19299 | 0.0819 | 0.22854 | 0.1848 | 0.06598
|  | 1 | 0.2969 | 0.126 | 0.3516 | 0.2843 | 0.1015
x | yu | yl
0.01862 | 0.024731 | -0.024731 | 0.026334 | 0.001525 | 7.9236e-05 | 1.193e-06 | 7.9311e-09
0 | 0 | 0 | 0 | 0 | 0 | 0 | 0
0.003125 | 0.01053 | -0.01053 | 0.010788 | 0.00025594 | 2.2318e-06 | 5.6396e-09 | 6.2923e-12
0.00625 | 0.014736 | -0.014736 | 0.015257 | 0.00051188 | 8.9273e-06 | 4.5117e-08 | 1.0068e-10
0.0125 | 0.020518 | -0.020518 | 0.021577 | 0.0010238 | 3.5709e-05 | 3.6094e-07 | 1.6108e-09
0.025 | 0.028327 | -0.028327 | 0.030514 | 0.0020475 | 0.00014284 | 2.8875e-06 | 2.5773e-08
0.05 | 0.03851 | -0.03851 | 0.043154 | 0.004095 | 0.00057135 | 2.31e-05 | 4.1238e-07
0.075 | 0.0455 | -0.0455 | 0.052852 | 0.0061425 | 0.0012855 | 7.7962e-05 | 2.0876e-06
0.1 | 0.050732 | -0.050732 | 0.061029 | 0.00819 | 0.0022854 | 0.0001848 | 6.598e-06
0.15 | 0.057908 | -0.057908 | 0.074745 | 0.012285 | 0.0051421 | 0.0006237 | 3.3402e-05
0.2 | 0.062159 | -0.062159 | 0.086308 | 0.01638 | 0.0091416 | 0.0014784 | 0.00010557
0.25 | 0.064366 | -0.064366 | 0.096495 | 0.020475 | 0.014284 | 0.0028875 | 0.00025773
0.3 | 0.065022 | -0.065022 | 0.1057 | 0.02457 | 0.020569 | 0.0049896 | 0.00053444
0.35 | 0.064446 | -0.064446 | 0.11417 | 0.028665 | 0.027996 | 0.0079233 | 0.00099011
0.4 | 0.062869 | -0.062869 | 0.12206 | 0.03276 | 0.036566 | 0.011827 | 0.0016891
0.45 | 0.060462 | -0.060462 | 0.12946 | 0.036855 | 0.046279 | 0.01684 | 0.0027056
0.5 | 0.057356 | -0.057356 | 0.13646 | 0.04095 | 0.057135 | 0.0231 | 0.0041237
0.55 | 0.053655 | -0.053655 | 0.14313 | 0.045045 | 0.069133 | 0.030746 | 0.0060376
0.6 | 0.049441 | -0.049441 | 0.14949 | 0.04914 | 0.082274 | 0.039917 | 0.008551
0.65 | 0.044773 | -0.044773 | 0.15559 | 0.053235 | 0.096558 | 0.050751 | 0.011778
0.7 | 0.039697 | -0.039697 | 0.16147 | 0.05733 | 0.11198 | 0.063386 | 0.015842
0.75 | 0.034242 | -0.034242 | 0.16713 | 0.061425 | 0.12855 | 0.077962 | 0.020876
0.8 | 0.028422 | -0.028422 | 0.17262 | 0.06552 | 0.14627 | 0.094618 | 0.027025
0.85 | 0.022241 | -0.022241 | 0.17793 | 0.069615 | 0.16512 | 0.11349 | 0.034442
0.9 | 0.015689 | -0.015689 | 0.18309 | 0.07371 | 0.18512 | 0.13472 | 0.043289
0.95 | 0.008743 | -0.008743 | 0.1881 | 0.077805 | 0.20626 | 0.15844 | 0.053741
1 | 0.00137 | -0.00137 | 0.19299 | 0.0819 | 0.22854 | 0.1848 | 0.06598

## Mean-Line
m | p |  | m:Maximum Camber
2% | 20% |  | p:Position of Maximum Camber
Forward
，
Aft
m/p2
0.5
x | yc | Fwd | Aft | θ | tanθ |  | 2p
0 | 0 | 0 | 0.01875 | 0.1974 | 0.2
0.003125 | 0.00062012 | 0.00062012 | 0.018789 | 0.19439 | 0.19687 |  | 0.4
0.00625 | 0.0012305 | 0.0012305 | 0.018827 | 0.19138 | 0.19375
0.0125 | 0.0024219 | 0.0024219 | 0.018901 | 0.18535 | 0.1875 |  | m/(1-p)2
0.025 | 0.0046875 | 0.0046875 | 0.019043 | 0.17325 | 0.175
0.05 | 0.00875 | 0.00875 | 0.019297 | 0.14889 | 0.15 |  | 0.03125
0.075 | 0.012187 | 0.012187 | 0.019512 | 0.12435 | 0.125
0.1 | 0.015 | 0.015 | 0.019687 | 0.099669 | 0.1 |  | (1-2p)
0.15 | 0.01875 | 0.01875 | 0.019922 | 0.049958 | 0.05
0.2 | 0.02 | 0.02 | 0.02 | 0 | 0 |  | 0.6
0.25 | 0.019922 | 0.01875 | 0.019922 | -0.003125 | -0.003125
0.3 | 0.019687 | 0.015 | 0.019687 | -0.0062499 | -0.00625 |  | 2m/p
0.35 | 0.019297 | 0.00875 | 0.019297 | -0.0093747 | -0.009375
0.4 | 0.01875 | 0 | 0.01875 | -0.012499 | -0.0125 |  | 0.2
0.45 | 0.018047 | -0.01125 | 0.018047 | -0.015624 | -0.015625
0.5 | 0.017187 | -0.025 | 0.017187 | -0.018748 | -0.01875 |  | m/2p2
0.55 | 0.016172 | -0.04125 | 0.016172 | -0.021872 | -0.021875
0.6 | 0.015 | -0.06 | 0.015 | -0.024995 | -0.025 |  | 0.25
0.65 | 0.013672 | -0.08125 | 0.013672 | -0.028118 | -0.028125
0.7 | 0.012187 | -0.105 | 0.012187 | -0.03124 | -0.03125
0.75 | 0.010547 | -0.13125 | 0.010547 | -0.034361 | -0.034375
0.8 | 0.00875 | -0.16 | 0.00875 | -0.037482 | -0.0375
0.85 | 0.0067969 | -0.19125 | 0.0067969 | -0.040603 | -0.040625
0.9 | 0.0046875 | -0.225 | 0.0046875 | -0.043722 | -0.04375
0.95 | 0.0024219 | -0.26125 | 0.0024219 | -0.046841 | -0.046875
1 | 0 | -0.3 | 0 | -0.049958 | -0.05